## Задача 1
t | 0 | 2 | 4 | 6 | 8 | 10 | 12 | 14 | 16 | 18 | 20 | 22 | 24 | 26 | 28 | 30 | 32 | 34 | 36
S | 0 | 0.58579 | 7 | 17.1835 | 31.2929 | 49.3675 | 71.4226 | 97.4655 | 127.5 | 161.5286 | 199.5528 | 241.5736 | 287.5918 | 337.6078 | 391.622 | 449.6349 | 511.6464 | 577.657 | 647.6667
V | 0 | 2.3536 | 4.125 | 6.068 | 8.0442 | 10.0316 | 12.0241 | 14.0191 | 16.0156 | 18.0131 | 20.0112 | 22.0097 | 24.0085 | 26.0075 | 28.0067 | 30.0061 | 32.0055 | 34.005 | 36.0046
| При увеличении t, увеличивается S. | [7 empty] | При увеличении t, увеличивается V.

## Задача 2
m1 | 0.15
t1 | 40
m2 | 0.25
t2 | 10
c | 4187
T | 21.25
T | 10 | 11 | 12 | 13 | 14 | 15 | 16 | 17 | 18 | 19 | 20 | 21 | 22 | 23 | 24 | 25 | 26 | 27 | 28 | 29 | 30 | 31 | 32 | 33 | 34 | 35 | 36 | 37 | 38 | 39 | 40
Q1 | 18841.5 | 18213.45 | 17585.4 | 16957.35 | 16329.3 | 15701.25 | 15073.2 | 14445.15 | 13817.1 | 13189.05 | 12561 | 11932.95 | 11304.9 | 10676.85 | 10048.8 | 9420.75 | 8792.7 | 8164.65 | 7536.6 | 6908.55 | 6280.5 | 5652.45 | 5024.4 | 4396.35 | 3768.3 | 3140.25 | 2512.2 | 1884.15 | 1256.1 | 628.05 | 0
Q2 | 0 | 1046.75 | 2093.5 | 3140.25 | 4187 | 5233.75 | 6280.5 | 7327.25 | 8374 | 9420.75 | 10467.5 | 11514.25 | 12561 | 13607.75 | 14654.5 | 15701.25 | 16748 | 17794.75 | 18841.5 | 19888.25 | 20935 | 21981.75 | 23028.5 | 24075.25 | 25122 | 26168.75 | 27215.5 | 28262.25 | 29309 | 30355.75 | 31402.5
Температура смеси равна 21,25°C

## Задача 3
q1 | 8e-09
q2 | 5e-09
r | 0.2
x | 0.01 | 0.02 | 0.03 | 0.04 | 0.05 | 0.06 | 0.07 | 0.08 | 0.09 | 0.1 | 0.11 | 0.12 | 0.13 | 0.14 | 0.15 | 0.16 | 0.17 | 0.18 | 0.19
E1 | 8e-05 | 2e-05 | 8.8889e-06 | 5e-06 | 3.2e-06 | 2.2222e-06 | 1.6327e-06 | 1.25e-06 | 9.8765e-07 | 8e-07 | 6.6116e-07 | 5.5556e-07 | 4.7337e-07 | 4.0816e-07 | 3.5556e-07 | 3.125e-07 | 2.7682e-07 | 2.4691e-07 | 2.2161e-07
E2 | 1.385e-07 | 1.5432e-07 | 1.7301e-07 | 1.9531e-07 | 2.2222e-07 | 2.551e-07 | 2.9586e-07 | 3.4722e-07 | 4.1322e-07 | 5e-07 | 6.1728e-07 | 7.8125e-07 | 1.0204e-06 | 1.3889e-06 | 2e-06 | 3.125e-06 | 5.5556e-06 | 1.25e-05 | 5e-05
х | 0.2 0.01: 0.1117
Х=11,2 см, в этой точке E=0.

## Задача 4
С | 8e-09
τ | 4e-08
R | 1 | 2 | 3 | 4 | 5 | 6 | 7 | 8 | 9 | 10
τ | 8e-09 | 1.6e-08 | 2.4e-08 | 3.2e-08 | 4e-08 | 4.8e-08 | 5.6e-08 | 6.4e-08 | 7.2e-08 | 8e-08
C | 4e-08 | 2e-08 | 1.3333e-08 | 1e-08 | 8e-09 | 6.6667e-09 | 5.7143e-09 | 5e-09 | 4.4444e-09 | 4e-09
| При увеличении R, τ увеличивается. | [6 empty] | При увеличении R, C уменьшается.